## Hoja 1
QUZ011 | m |  | Punto singular para cubierta inclinada de zinc.
Lagrimero para cubierta inclinada con una pendiente mayor del 5%, con lámina plegada de zinc, de 0,7 mm de espesor, 35 cm de desarrollo y 4 pliegues. Incluso accesorios de fijación de las piezas a la cobertura y masilla de base neutra monocomponente, para sellado de juntas.
Código |  | Unidad |  | Descripción | Cantidad | Precio unitario | Importe
1 |  |  |  | Materiales
mt13ccz030kj |  | m |  | Lámina plegada de zinc, de 0,7 mm de espesor, 35 cm de desarrollo y 4 pliegues, para lagrimero. | 1 | 94.62 | 94.62
mt13ccg030d |  | Ud |  | Tornillo autorroscante de 6,5x130 mm de acero galvanizado, con arandela. | 6 | 3.35 | 20.1
mt21vva011 |  | l |  | Masilla de base neutra monocomponente, para sellado de juntas; para aplicar con pistola. | 0.025 | 136.21 | 3.41
[5 empty] | Subtotal materiales: |  | 118.13
2 |  |  |  | Mano de obra
mo051 |  | h |  | Montador de cerramientos industriales. | 0.227 | 60.7 | 13.78
mo098 |  | h |  | Ayudante de montador de cerramientos industriales. | 0.114 | 44.16 | 5.03
[5 empty] | Subtotal mano de obra: |  | 18.81
3 |  |  |  | Herramienta menor
|  | % |  | Herramienta menor | 2 | 136.94 | 2.74
[5 empty] | Costos directos (1+2+3): |  | 139.68