## Hoja 1
QUZ011 | m | Punto singular para cubierta inclinada de zinc.
Lagrimero ventilado para cubierta inclinada con una pendiente mayor del 5%, con lámina plegada de zinc, de 0,7 mm de espesor, 30 cm de desarrollo y 4 pliegues. Incluso accesorios de fijación de las piezas a la cobertura y masilla de base neutra monocomponente, para sellado de juntas.
Código |  | Unidad | Descripción | Cantidad | Precio unitario | Importe
1 |  |  | Materiales
mt13ccz030md |  | m | Lámina plegada de zinc, de 0,7 mm de espesor, 30 cm de desarrollo y 4 pliegues, para lagrimero ventilado. | 1 | 96.03 | 96.03
mt13ccg030d |  | Ud | Tornillo autorroscante de 6,5x130 mm de acero galvanizado, con arandela. | 6 | 3.35 | 20.1
mt21vva011 |  | l | Masilla de base neutra monocomponente, para sellado de juntas; para aplicar con pistola. | 0.025 | 136.21 | 3.41
|  |  |  | Subtotal materiales: |  | 119.54
2 |  |  | Mano de obra
mo051 |  | h | Montador de cerramientos industriales. | 0.216 | 60.7 | 13.11
mo098 |  | h | Ayudante de montador de cerramientos industriales. | 0.108 | 44.16 | 4.77
|  |  |  | Subtotal mano de obra: |  | 17.88
3 |  |  | Herramienta menor
|  | % | Herramienta menor | 2 | 137.42 | 2.75
|  |  |  | Costos directos (1+2+3): |  | 140.17