## Hoja 1
QUZ011 | m | Punto singular para cubierta inclinada de zinc.
Encuentro frontal de faldón con paramento vertical para cubierta inclinada con una pendiente mayor del 5%, con lámina plegada de zinc, de 0,8 mm de espesor, 25 cm de desarrollo y 8 pliegues. Incluso accesorios de fijación de las piezas a la cobertura y masilla de base neutra monocomponente, para sellado de juntas.
Código |  | Unidad | Descripción | Cantidad | Precio unitario | Importe
1 |  |  | Materiales
mt13ccz030pc |  | m | Lámina plegada de zinc, de 0,8 mm de espesor, 25 cm de desarrollo y 8 pliegues, para encuentro frontal de faldón con paramento vertical. | 1 | 76.77 | 76.77
mt13ccg030d |  | Ud | Tornillo autorroscante de 6,5x130 mm de acero galvanizado, con arandela. | 6 | 3.35 | 20.1
mt21vva011 |  | l | Masilla de base neutra monocomponente, para sellado de juntas; para aplicar con pistola. | 0.025 | 136.21 | 3.41
|  |  |  | Subtotal materiales: |  | 100.28
2 |  |  | Mano de obra
mo051 |  | h | Montador de cerramientos industriales. | 0.204 | 60.7 | 12.38
mo098 |  | h | Ayudante de montador de cerramientos industriales. | 0.102 | 44.16 | 4.5
|  |  |  | Subtotal mano de obra: |  | 16.88
3 |  |  | Herramienta menor
|  | % | Herramienta menor | 2 | 117.16 | 2.34
|  |  |  | Costos directos (1+2+3): |  | 119.5