## Hoja 1
RAP002 | m² |  | Chapado con piezas irregulares de piedra natural.
Chapado de paramentos de hasta 3 m de altura, con piezas irregulares de cuarcita, de entre 3 y 4 cm de espesor, recibidas con mortero de cemento M-10.
Código |  | Unidad |  | Descripción | Cantidad | Precio unitario | Importe
1 |  |  |  | Materiales
mt19cir010f |  | m² |  | Piezas irregulares de cuarcita, de entre 3 y 4 cm de espesor, acabado natural. | 1 | 285.52 | 285.52
mt09mor010e |  | m³ |  | Mortero de cemento CEM II/B-P 32,5 N tipo M-10, confeccionado en obra con 380 kg/m³ de cemento y una proporción en volumen 1/4. | 0.03 | 1022.82 | 30.68
[5 empty] | Subtotal materiales: |  | 316.2
2 |  |  |  | Mano de obra
mo022 |  | h |  | Albañil especialista colocador de piedra natural. | 1.306 | 59.07 | 77.15
mo060 |  | h |  | Ayudante de albañil especialista colocador de piedra natural. | 1.306 | 44.16 | 57.67
[5 empty] | Subtotal mano de obra: |  | 134.82
3 |  |  |  | Herramienta menor
|  | % |  | Herramienta menor | 2 | 451.02 | 9.02
Coste de mantenimiento decenal: 105,81Q en los primeros 10 años. |  |  |  |  | Costos directos (1+2+3): |  | 460.04