## Hoja 1
RAU110 | m | Perfil decorativo en revestimiento interior con piezas cerámicas.
Listel con perfil redondeado de aluminio, acabado lacado, color blanco, en revestimiento interior con piezas cerámicas de 4,5 mm de espesor. SOPORTE: paramento vertical, de hasta 3 m de altura. COLOCACIÓN: con el mismo material que las piezas cerámicas.
Código |  |  | Unidad | Descripción | Cantidad | Precio unitario | Importe
1 |  |  |  | Materiales
mt19awa130cbfc |  |  | m | Perfil redondeado de aluminio, acabado lacado, color blanco de 2,5 m de longitud, para uso decorativo en revestimientos con piezas cerámicas de 4,5 mm de espesor. | 1.05 | 88.73 | 93.17
[5 empty] | Subtotal materiales: |  | 93.17
2 |  |  |  | Mano de obra
mo024 |  |  | h | Azulejero. | 0.136 | 59.07 | 8.03
[5 empty] | Subtotal mano de obra: |  | 8.03
3 |  |  |  | Herramienta menor
|  |  | % | Herramienta menor | 2 | 101.2 | 2.02
[5 empty] | Costos directos (1+2+3): |  | 103.22