## Hoja 1
RAU110 | m | Perfil decorativo en revestimiento interior con piezas cerámicas.
Listel con perfil redondeado de aluminio, acabado anodizado, mate, color oro, en revestimiento interior con piezas cerámicas de 4,5 mm de espesor. SOPORTE: paramento vertical, de hasta 3 m de altura. COLOCACIÓN: con el mismo material que las piezas cerámicas.
Código |  |  | Unidad | Descripción | Cantidad | Precio unitario | Importe
1 |  |  |  | Materiales
mt19awa130cbrc |  |  | m | Perfil redondeado de aluminio, acabado anodizado, mate, color oro de 2,5 m de longitud, para uso decorativo en revestimientos con piezas cerámicas de 4,5 mm de espesor. | 1.05 | 91.73 | 96.32
[5 empty] | Subtotal materiales: |  | 96.32
2 |  |  |  | Mano de obra
mo024 |  |  | h | Azulejero. | 0.136 | 59.07 | 8.03
[5 empty] | Subtotal mano de obra: |  | 8.03
3 |  |  |  | Herramienta menor
|  |  | % | Herramienta menor | 2 | 104.35 | 2.09
[5 empty] | Costos directos (1+2+3): |  | 106.44