## Hoja 1
RAU110 | m | Perfil decorativo en revestimiento interior con piezas cerámicas.
Listel con perfil de sección cuadrada de acero inoxidable AISI 304, acabado muy brillante, en revestimiento interior con piezas cerámicas de 10 mm de espesor. SOPORTE: paramento vertical, de hasta 3 m de altura. COLOCACIÓN: con el mismo material que las piezas cerámicas.
Código |  | Unidad | Descripción | Cantidad | Precio unitario | Importe
1 |  |  | Materiales
mt19awa140cc |  | m | Perfil de sección cuadrada de acero inoxidable AISI 304, acabado muy brillante de 2,5 m de longitud, para uso decorativo en revestimientos con piezas cerámicas de 10 mm de espesor. | 1.05 | 180.09 | 189.09
|  |  |  | Subtotal materiales: |  | 189.09
2 |  |  | Mano de obra
mo024 |  | h | Azulejero. | 0.136 | 59.07 | 8.03
|  |  |  | Subtotal mano de obra: |  | 8.03
3 |  |  | Herramienta menor
|  | % | Herramienta menor | 2 | 197.12 | 3.94
|  |  |  | Costos directos (1+2+3): |  | 201.06