## Hoja 1
RAU020 | m |  | Pieza especial decorativa de azulejo en revestimiento interior con piezas cerámicas. Colocación en capa fina.
Moldura de azulejo, de 25x200 mm, gama media, en revestimiento interior con piezas cerámicas. SOPORTE: paramento de concreto, vertical, de hasta 3 m de altura. COLOCACIÓN: en capa fina con adhesivo cementoso mejorado, C2 TE, con deslizamiento reducido y tiempo abierto ampliado. REJUNTADO: con mortero de juntas cementoso mejorado, con absorción de agua reducida y resistencia elevada a la abrasión tipo CG 2 W A, color blanco, en juntas de 3 mm de espesor. Incluso crucetas de PVC.
Código |  | Unidad |  | Descripción | Cantidad | Precio unitario | Importe
1 |  |  |  | Materiales
mt19ala110Kb |  | m |  | Moldura de azulejo, de 25x200 mm, gama media. | 1.05 | 131.58 | 138.16
mt09mcp100f |  | kg |  | Adhesivo cementoso mejorado, C2 TE, con deslizamiento reducido y tiempo abierto ampliado, color blanco, a base de cemento de alta resistencia, agregados seleccionados, aditivos y resinas sintéticas, para la colocación en capa fina de todo tipo de piezas cerámicas en paramentos verticales interiores y pisos interiores y exteriores. | 0.1 | 3.65 | 0.37
mt18acc100a |  | Ud |  | Kit de crucetas de PVC para garantizar un espesor de las juntas entre piezas de entre 1 y 20 mm, en revestimientos y pisos cerámicos. | 0.335 | 23.13 | 7.75
[5 empty] | Subtotal materiales: |  | 146.28
2 |  |  |  | Mano de obra
mo024 |  | h |  | Azulejero. | 0.163 | 59.07 | 9.63
mo062 |  | h |  | Ayudante de azulejero. | 0.082 | 44.16 | 3.62
[5 empty] | Subtotal mano de obra: |  | 13.25
3 |  |  |  | Herramienta menor
|  | % |  | Herramienta menor | 2 | 159.53 | 3.19
[5 empty] | Costos directos (1+2+3): |  | 162.72