## Hoja 1
RBA010 | m² |  | Capa de mortero de cal sobre paramento exterior.
Capa de mortero de cal, resistencia a compresión de 3 a 7,5 N/mm², absorción de agua por capilaridad menor de 0,4 kg/m² min½, color gris, de 15 mm de espesor, pasado de arrastres, con acabado fratasado, aplicado mecánicamente, sobre paramento exterior de mampostería cerámica, vertical. Incluso junquillos de PVC, para formación de juntas y malla de fibra de vidrio antiálcalis en los cambios de material y en los frentes de la losa, para evitar fisuras. El precio incluye la protección de los elementos del entorno que puedan verse afectados durante los trabajos y la resolución de puntos singulares.
Código |  | Unidad |  | Descripción | Cantidad | Precio unitario | Importe
1 |  |  |  | Materiales
mt08aaa010a |  | m³ |  | Agua. | 0.005 | 11.92 | 0.06
mt28mim020a |  | kg |  | Mortero de cal, resistencia a compresión de 3 a 7,5 N/mm², absorción de agua por capilaridad menor de 0,4 kg/m² min½, para uso en interiores o en exteriores, color gris, compuesto por cal aérea, aglomerantes hidráulicos, agregados seleccionados y aditivos orgánicos e inorgánicos, para aplicar mediante proyección mecánica, suministrado en sacos. | 18.75 | 3 | 56.25
mt28mon040a |  | m² |  | Malla de fibra de vidrio, antiálcalis, de 10x10 mm de luz de malla, de 750 a 900 micras de espesor y de 200 a 250 g/m² de masa superficial, con 25 kp/cm² de resistencia a tracción, para armar morteros. | 0.21 | 22.04 | 4.63
mt28mon030 |  | m |  | Junquillo de PVC. | 0.75 | 3.21 | 2.41
[5 empty] | Subtotal materiales: |  | 63.35
2 |  |  |  | Equipo y herramienta
mq06pym010 |  | h |  | Mezcladora-bombeadora para morteros y yesos proyectados, de 3 m³/h. | 0.23 | 61.5 | 14.15
[5 empty] | Subtotal equipo y herramienta: |  | 14.15
3 |  |  |  | Mano de obra
mo039 |  | h |  | Albañil especialista en revoques. | 0.481 | 59.07 | 28.41
mo111 |  | h |  | Peón especialista en revoques. | 0.248 | 43.94 | 10.9
[5 empty] | Subtotal mano de obra: |  | 39.31
4 |  |  |  | Herramienta menor
|  | % |  | Herramienta menor | 2 | 116.81 | 2.34
Coste de mantenimiento decenal: 6,31Q en los primeros 10 años. |  |  |  |  | Costos directos (1+2+3+4): |  | 119.15