## Hoja 1
RBA040 | m² |  | Capa de mortero de cal sobre paramento interior.
Capa de mortero de cal, resistencia a compresión de 3 a 7,5 N/mm², absorción de agua por capilaridad menor de 0,4 kg/m² min½, color gris, de 15 mm de espesor, pasado de arrastres, con acabado fratasado, aplicado mecánicamente, sobre paramento interior de mampostería cerámica, vertical, de hasta 3 m de altura. Incluso junquillos de PVC, para formación de juntas. El precio incluye la protección de los elementos del entorno que puedan verse afectados durante los trabajos y la resolución de puntos singulares.
Código |  | Unidad |  | Descripción | Cantidad | Precio unitario | Importe
1 |  |  |  | Materiales
mt08aaa010a |  | m³ |  | Agua. | 0.005 | 11.98 | 0.06
mt28mim020a |  | kg |  | Mortero de cal, resistencia a compresión de 3 a 7,5 N/mm², absorción de agua por capilaridad menor de 0,4 kg/m² min½, para uso en interiores o en exteriores, color gris, compuesto por cal aérea, aglomerantes hidráulicos, agregados seleccionados y aditivos orgánicos e inorgánicos, para aplicar mediante proyección mecánica, suministrado en sacos. | 18.75 | 3.08 | 57.75
mt28mon030 |  | m |  | Junquillo de PVC. | 0.75 | 3.23 | 2.42
[5 empty] | Subtotal materiales: |  | 60.23
2 |  |  |  | Equipo y herramienta
mq06pym010 |  | h |  | Mezcladora-bombeadora para morteros y yesos proyectados, de 3 m³/h. | 0.23 | 62.16 | 14.3
[5 empty] | Subtotal equipo y herramienta: |  | 14.3
3 |  |  |  | Mano de obra
mo039 |  | h |  | Albañil especialista en revoques. | 0.433 | 64.87 | 28.09
mo111 |  | h |  | Peón especialista en revoques. | 0.204 | 48.25 | 9.84
[5 empty] | Subtotal mano de obra: |  | 37.93
4 |  |  |  | Herramienta menor
|  | % |  | Herramienta menor | 2 | 112.46 | 2.25
Coste de mantenimiento decenal: 5,62Q en los primeros 10 años. |  |  |  |  | Costos directos (1+2+3+4): |  | 114.71