## Hoja 1
RDP010 | m² |  | Revestimiento mural con papel de vinilo.
Revestimiento mural con papel de vinilo tela, de 360 g/m². Colocación en obra: con cola celulósica, soluble en agua.
Código |  | Unidad |  | Descripción | Cantidad | Precio unitario | Importe
1 |  |  |  | Materiales
mt29cam020 |  | kg |  | Cola celulósica, soluble en agua, para papeles pintados. | 0.01 | 107.19 | 1.07
mt29pap010i |  | m² |  | Papel de vinilo tela, de 360 g/m², para revestimiento de paramentos verticales interiores. | 1.1 | 94.47 | 103.92
[5 empty] | Subtotal materiales: |  | 104.99
2 |  |  |  | Mano de obra
mo038 |  | h |  | Pintor. | 0.109 | 59.07 | 6.44
mo076 |  | h |  | Ayudante de pintor. | 0.109 | 44.16 | 4.81
[5 empty] | Subtotal mano de obra: |  | 11.25
3 |  |  |  | Herramienta menor
|  | % |  | Herramienta menor | 2 | 116.24 | 2.32
Coste de mantenimiento decenal: 111,45Q en los primeros 10 años. |  |  |  |  | Costos directos (1+2+3): |  | 118.56