## Hoja 1
REV020 | Ud |  | Peldaño de vidrio en escalera metálica.
Peldaño de vidrio laminar de seguridad de 300x900 mm y 6+10+10 mm de espesor, mateado tratado al ácido, con los cantos pulidos, con resistencia al deslizamiento alta, apoyado en bandas de caucho sintético EPDM, dispuestas sobre la estructura metálica de la escalera, y ajustado lateralmente con bandas del mismo material. Incluso silicona sintética incolora para sellado de juntas. El precio no incluye la estructura metálica.
Código |  | Unidad |  | Descripción | Cantidad | Precio unitario | Importe
1 |  |  |  | Materiales
mt21vlp040xb |  | Ud |  | Peldaño de vidrio laminar de seguridad, de 300x900 mm y 6+10+10 mm de espesor, mateado tratado al ácido, compuesto por vidrio exterior templado de 6 mm de espesor, con resistencia al deslizamiento alta mediante la aplicación de un tratamiento antideslizante en su cara exterior, vidrio intermedio templado de 10 mm de espesor y vidrio interior templado de 10 mm de espesor, unidos mediante dos láminas incoloras de butiral de polivinilo, con los cantos pulidos. | 1 | 440.14 | 440.14
mt21vlp020b |  | m |  | Banda de caucho sintético EPDM de 25 mm de ancho y 5 mm de espesor, dureza Shore A aproximada de 60, para el ajuste lateral a la estructura soporte de las piezas de vidrio pisable, suministrada en rollos de 10 m de longitud. | 0.3 | 53.98 | 16.19
mt21vlp030a |  | m |  | Banda de caucho sintético EPDM de 45 mm de ancho y 5 mm de espesor, para el apoyo sobre la estructura soporte de las piezas de vidrio pisable, suministrada en rollos de 10 m de longitud. | 0.3 | 86.76 | 26.03
mt21vva015a |  | Ud |  | Cartucho de 310 ml de silicona neutra, incolora, dureza Shore A aproximada de 23, según ISO 868 y recuperación elástica >=80%, según ISO 7389. | 0.05 | 55.63 | 2.78
mt21vva021 |  | Ud |  | Material auxiliar para la colocación de vidrios. | 1 | 12.15 | 12.15
[5 empty] | Subtotal materiales: |  | 497.29
2 |  |  |  | Mano de obra
mo055 |  | h |  | Vidriero. | 0.272 | 62.86 | 17.1
mo110 |  | h |  | Ayudante de vidriero. | 0.272 | 46.95 | 12.77
[5 empty] | Subtotal mano de obra: |  | 29.87
3 |  |  |  | Herramienta menor
|  | % |  | Herramienta menor | 2 | 527.16 | 10.54
[5 empty] | Costos directos (1+2+3): |  | 537.7