## Hoja 1
RKC020 | m² |  | Revestimiento de corcho, sobre paramento interior.
Revestimiento de corcho de granulometría comprendida entre 0,1 y 0,4 mm, color a elegir, aplicado en dos manos, de 2,3 mm de espesor total, aplicado mecánicamente, previa aplicación de imprimación acrílica, reguladora de la absorción, para uso en interiores o en exteriores, sobre paramento interior de paneles de madera, horizontal, hasta 3 m de altura. El precio incluye la protección de los elementos del entorno que puedan verse afectados durante los trabajos y la resolución de puntos singulares.
Código |  | Unidad |  | Descripción | Cantidad | Precio unitario | Importe
1 |  |  |  | Materiales
mt28rsu005b |  | l |  | Imprimación acrílica, reguladora de la absorción, para uso en interiores o en exteriores. | 0.04 | 49.24 | 1.97
mt28rsu020bC |  | kg |  | Revestimiento de corcho de granulometría comprendida entre 0,1 y 0,4 mm, para uso en interiores o en exteriores, color a elegir, a base de corcho, resinas y pigmentos inorgánicos, conductividad térmica 0,059 W/(mK), densidad 800 kg/m³, transpirable, hidrorrepelente, con resistencia a los rayos UV, a las altas temperaturas y a la intemperie. | 2 | 74.59 | 149.18
[5 empty] | Subtotal materiales: |  | 151.15
2 |  |  |  | Equipo y herramienta
mq06pym010 |  | h |  | Mezcladora-bombeadora para morteros y yesos proyectados, de 3 m³/h. | 0.22 | 61.5 | 13.53
[5 empty] | Subtotal equipo y herramienta: |  | 13.53
3 |  |  |  | Mano de obra
mo039 |  | h |  | Albañil especialista en revoques. | 0.416 | 59.07 | 24.57
mo111 |  | h |  | Peón especialista en revoques. | 0.139 | 43.94 | 6.11
[5 empty] | Subtotal mano de obra: |  | 30.68
4 |  |  |  | Herramienta menor
|  | % |  | Herramienta menor | 2 | 195.36 | 3.91
[5 empty] | Costos directos (1+2+3+4): |  | 199.27