## Hoja 1
ROA010 | m² |  | Pintura para uso alimentario.
Aplicación manual de dos manos de revestimiento impermeabilizante bicomponente, color amarillo, a base de resinas epoxi y poliamida, sin aminas aromáticas, (rendimiento: 0,3 kg/m² cada mano), limpieza y preparación de la superficie a pintar, mediante proyección en seco de chorro de partículas de material abrasivo, hasta alcanzar un grado de preparación Sa2 según ISO 8501-1, obteniendo una rugosidad mínima de 50 micras, sobre superficies interiores de tanques o silos de acero para uso alimentario.
Código |  | Unidad |  | Descripción | Cantidad | Precio unitario | Importe
1 |  |  |  | Materiales
mt08lim010a |  | kg |  | Abrasivo para limpieza mediante chorro a presión, formado por partículas de silicato de aluminio. | 2.625 | 2 | 5.25
mt15bas290bd |  | kg |  | Revestimiento impermeabilizante bicomponente, color amarillo, a base de resinas epoxi y poliamida, sin aminas aromáticas, con certificado de aptitud para estar en contacto con productos alimentarios. | 0.6 | 345.01 | 207.01
[5 empty] | Subtotal materiales: |  | 212.26
2 |  |  |  | Equipo y herramienta
mq08lch010 |  | h |  | Equipo de chorro de arena a presión. | 0.26 | 23.13 | 6.01
mq08gel010k |  | h |  | Grupo electrógeno insonorizado, trifásico, de 45 kVA de potencia. | 0.26 | 38.87 | 10.11
[5 empty] | Subtotal equipo y herramienta: |  | 16.12
3 |  |  |  | Mano de obra
mo038 |  | h |  | Pintor. | 0.163 | 59.07 | 9.63
mo076 |  | h |  | Ayudante de pintor. | 0.163 | 44.16 | 7.2
mo112 |  | h |  | Peón albañil capacitado. | 0.283 | 43.24 | 12.24
mo113 |  | h |  | Peón albañil. | 0.283 | 42.54 | 12.04
[5 empty] | Subtotal mano de obra: |  | 41.11
4 |  |  |  | Herramienta menor
|  | % |  | Herramienta menor | 2 | 269.49 | 5.39
Coste de mantenimiento decenal: 182,36Q en los primeros 10 años. |  |  |  |  | Costos directos (1+2+3+4): |  | 274.88