## Hoja 1
RSC100 | m² |  | Piso continuo interior decorativo de mosaico granítico "in situ", con mortero a base de resina epoxi.
Piso continuo interior decorativo de mosaico granítico "in situ", de 8 mm de espesor, resistencia al deslizamiento media, realizado sobre superficie soporte de mortero de cemento o de concreto. IMPRIMACIÓN: imprimación epoxi de dos componentes, sin disolventes, aplicada con rodillo, 0,5 kg/m². CAPA DE MORTERO: mortero epoxi de dos componentes, a base de resinas epoxi, cargas minerales y agregado de mármol, de granulometría comprendida entre 3 y 8 mm, aplicado con llana, 31,75 kg/m². CAPA DE SELLADO: sellador, a base de polímeros elastoméricos, transparente, aplicado con abrillantadora, 0,15 l/m². El precio no incluye la superficie soporte ni la ejecución de las juntas.
Código |  | Unidad |  | Descripción | Cantidad | Precio unitario | Importe
1 |  |  |  | Materiales
mt28mct010a |  | kg |  | Imprimación epoxi de dos componentes, sin disolventes, para mejorar la adherencia de los soportes de mortero de cemento y de concreto, para aplicar con rodillo. | 0.5 | 136.2 | 68.1
mt28mct020a |  | kg |  | Mortero epoxi de dos componentes, a base de resinas epoxi, cargas minerales y agregado de mármol, de granulometría comprendida entre 3 y 8 mm, para pisos continuos de mosaico granítico "in situ", para aplicar con llana. | 31.75 | 34.47 | 1094.42
mt28mct040a |  | l |  | Sellador, a base de polímeros elastoméricos, transparente, con resistencia al deslizamiento media, para pisos continuos de mosaico granítico "in situ", para aplicar con abrillantadora. | 0.15 | 356.63 | 53.49
[5 empty] | Subtotal materiales: |  | 1216.01
2 |  |  |  | Equipo y herramienta
mq08war151 |  | h |  | Pulidora de alta velocidad para pisos de mosaico granítico "in situ", compuesta por platos giratorios a los que se acoplan una serie de muelas abrasivas diamantadas. | 0.4 | 30.29 | 12.12
mq08war156 |  | h |  | Abrillantadora de alta velocidad para pisos de mosaico granítico "in situ", con plato de esponja sintética. | 0.3 | 54.74 | 16.42
[5 empty] | Subtotal equipo y herramienta: |  | 28.54
3 |  |  |  | Mano de obra
mo020 |  | h |  | Albañil. | 0.762 | 64.87 | 49.43
mo113 |  | h |  | Peón albañil. | 0.435 | 46.72 | 20.32
mo037 |  | h |  | Pulidor de pisos de pisos. | 0.435 | 64.87 | 28.22
mo075 |  | h |  | Ayudante de pulidor de pisos de pisos. | 0.327 | 48.49 | 15.86
[5 empty] | Subtotal mano de obra: |  | 113.83
4 |  |  |  | Herramienta menor
|  | % |  | Herramienta menor | 2 | 1358.38 | 27.17
Coste de mantenimiento decenal: 124,70Q en los primeros 10 años. |  |  |  |  | Costos directos (1+2+3+4): |  | 1385.55