## Hoja 1
RSI004 | m² |  | Pulido mecánico en obra de superficie de concreto endurecido.
Pulido mecánico en obra de superficie de concreto endurecido, mediante extendido de lechada de cemento CEM II/B-P 32,5 N 1/2; desbastado o rebaje, con una muela basta entre 36 y 60, según el estado en que se encuentre el suelo; planificado o pulido basto, con abrasivo de grano entre 80 y 120; extendido de una nueva lechada de las mismas características que la primera; y afinado, con abrasivo de grano 220.
Código |  | Unidad |  | Descripción | Cantidad | Precio unitario | Importe
1 |  |  |  | Materiales
mt09lec020a |  | m³ |  | Lechada de cemento CEM II/B-P 32,5 N 1/2. | 0.001 | 1008.83 | 1.01
[5 empty] | Subtotal materiales: |  | 1.01
2 |  |  |  | Equipo y herramienta
mq06aca030 |  | h |  | Pulidora para pisos de concreto, compuesta por platos giratorios a los que se acoplan una serie de muelas abrasivas diamantadas, refrigeradas con agua, con sistema de aspiración. | 0.17 | 103.47 | 17.59
[5 empty] | Subtotal equipo y herramienta: |  | 17.59
3 |  |  |  | Mano de obra
mo037 |  | h |  | Pulidor de pisos de pisos. | 0.185 | 64.87 | 12
mo075 |  | h |  | Ayudante de pulidor de pisos de pisos. | 0.185 | 48.49 | 8.97
[5 empty] | Subtotal mano de obra: |  | 20.97
4 |  |  |  | Herramienta menor
|  | % |  | Herramienta menor | 2 | 39.57 | 0.79
Coste de mantenimiento decenal: 52,06Q en los primeros 10 años. |  |  |  |  | Costos directos (1+2+3+4): |  | 40.36