## Hoja 1
RST100 | m | Zócalo de PVC para piso textil.
Zócalo de PVC para revestir, de 50 mm de altura, color a elegir, con cinta adhesiva. Colocación en obra: con adhesivo.
Código |  | Unidad | Descripción | Cantidad | Precio unitario | Importe
1 |  |  | Materiales
mt18dww010a |  | kg | Adhesivo de contacto a base de resina acrílica en dispersión acuosa, para piso de goma, caucho, linóleo, PVC, moqueta y textil. | 0.05 | 44.53 | 2.23
mt18rpv060a |  | m | Zócalo de PVC para revestir, de 50 mm de altura, color a elegir, con cinta adhesiva, suministrado en tramos de 2,5 m de longitud. | 1.05 | 11.09 | 11.64
|  |  |  | Subtotal materiales: |  | 13.87
2 |  |  | Mano de obra
mo027 |  | h | Instalador de moquetas y revestimientos textiles. | 0.054 | 59.07 | 3.19
|  |  |  | Subtotal mano de obra: |  | 3.19
3 |  |  | Herramienta menor
|  | % | Herramienta menor | 2 | 17.06 | 0.34
Coste de mantenimiento decenal: 3,13Q en los primeros 10 años. |  |  |  | Costos directos (1+2+3): |  | 17.4