## Hoja 1
RTC019 | Ud |  | Trampilla para cielo falso continuo de placas de yeso laminado. Sistema "PLACO".
Trampilla de registro de plástico color blanco, Plastictramp "PLACO", de 300x300 mm, formada por marco y puerta, para cielo falso continuo de placas de yeso laminado. Incluso accesorios de montaje.
Código |  | Unidad |  | Descripción | Cantidad | Precio unitario | Importe
1 |  |  |  | Materiales
mt12plk080b |  | Ud |  | Trampilla de registro de plástico color blanco, Plastictramp "PLACO", de 300x300 mm, formada por marco y puerta. | 1 | 162.35 | 162.35
[5 empty] | Subtotal materiales: |  | 162.35
2 |  |  |  | Mano de obra
mo015 |  | h |  | Instalador de cielos falsos. | 0.327 | 60.7 | 19.85
mo082 |  | h |  | Ayudante instalador de cielos falsos. | 0.163 | 44.16 | 7.2
[5 empty] | Subtotal mano de obra: |  | 27.05
3 |  |  |  | Herramienta menor
|  | % |  | Herramienta menor | 2 | 189.4 | 3.79
Coste de mantenimiento decenal: 32,84Q en los primeros 10 años. |  |  |  |  | Costos directos (1+2+3): |  | 193.19