## Hoja 1
RTC019 | Ud |  | Trampilla para cielo falso continuo de placas de yeso laminado. Sistema "PLACO".
Trampilla de registro, Alutramp "PLACO", de 400x400 mm, formada por marco de aluminio y puerta de placa de yeso laminado con baja absorción superficial de agua, Placomarine PPM 13, para cielo falso continuo de placas de yeso laminado. Incluso accesorios de montaje.
Código |  | Unidad |  | Descripción | Cantidad | Precio unitario | Importe
1 |  |  |  | Materiales
mt12plk070a |  | Ud |  | Trampilla de registro, Alutramp "PLACO", de 400x400 mm, formada por marco de aluminio y puerta de placa de yeso laminado con baja absorción superficial de agua, Placomarine PPM 13. | 1 | 260.89 | 260.89
[5 empty] | Subtotal materiales: |  | 260.89
2 |  |  |  | Mano de obra
mo015 |  | h |  | Instalador de cielos falsos. | 0.435 | 60.7 | 26.4
mo082 |  | h |  | Ayudante instalador de cielos falsos. | 0.218 | 44.16 | 9.63
[5 empty] | Subtotal mano de obra: |  | 36.03
3 |  |  |  | Herramienta menor
|  | % |  | Herramienta menor | 2 | 296.92 | 5.94
Coste de mantenimiento decenal: 51,49Q en los primeros 10 años. |  |  |  |  | Costos directos (1+2+3): |  | 302.86