## Hoja 1
RTC019 | Ud |  | Trampilla para cielo falso continuo de placas de yeso laminado. Sistema "PLACO".
Trampilla de registro, Alutramp "PLACO", de 600x600 mm, formada por marco de aluminio y puerta de placa de yeso laminado con baja absorción superficial de agua, Placomarine PPM 13, para cielo falso continuo de placas de yeso laminado. Incluso accesorios de montaje.
Código |  | Unidad |  | Descripción | Cantidad | Precio unitario | Importe
1 |  |  |  | Materiales
mt12plk070b |  | Ud |  | Trampilla de registro, Alutramp "PLACO", de 600x600 mm, formada por marco de aluminio y puerta de placa de yeso laminado con baja absorción superficial de agua, Placomarine PPM 13. | 1 | 347.79 | 347.79
[5 empty] | Subtotal materiales: |  | 347.79
2 |  |  |  | Mano de obra
mo015 |  | h |  | Instalador de cielos falsos. | 0.435 | 60.7 | 26.4
mo082 |  | h |  | Ayudante instalador de cielos falsos. | 0.218 | 44.16 | 9.63
[5 empty] | Subtotal mano de obra: |  | 36.03
3 |  |  |  | Herramienta menor
|  | % |  | Herramienta menor | 2 | 383.82 | 7.68
Coste de mantenimiento decenal: 66,56Q en los primeros 10 años. |  |  |  |  | Costos directos (1+2+3): |  | 391.5