## Hoja 1
RTC021 | Ud | Trampilla para cielo falso continuo de placas de yeso laminado. Sistema "KNAUF".
Trampilla de registro gama Básica, Basic 12,5, sistema E102.a "KNAUF", de 200x200 mm, formada por marco de aluminio y puerta de placa de yeso laminado (1 impregnada (H1), de 12,5 mm de espesor), para cielo falso continuo de placas de yeso laminado. Incluso accesorios de montaje.
Código |  |  | Unidad | Descripción | Cantidad | Precio unitario | Importe
1 |  |  |  | Materiales
mt12ppk060acdfba |  |  | Ud | Trampilla de registro gama Básica, Basic 12,5, sistema E102.a "KNAUF", de 200x200 mm, formada por marco de aluminio y puerta de placa de yeso laminado (1 impregnada (H1), de 12,5 mm de espesor). | 1 | 189.51 | 189.51
[5 empty] | Subtotal materiales: |  | 189.51
2 |  |  |  | Mano de obra
mo015 |  |  | h | Instalador de cielos falsos. | 0.327 | 60.7 | 19.85
mo082 |  |  | h | Ayudante instalador de cielos falsos. | 0.163 | 44.16 | 7.2
[5 empty] | Subtotal mano de obra: |  | 27.05
3 |  |  |  | Herramienta menor
|  |  | % | Herramienta menor | 2 | 216.56 | 4.33
Coste de mantenimiento decenal: 37,55Q en los primeros 10 años. |  |  |  |  | Costos directos (1+2+3): |  | 220.89