## Hoja 1
RTE018 | m² |  | Cielo falso continuo de placas de cemento. Sistema "PLACO".
Cielo falso continuo suspendido, liso, situado a una altura menor de 4 m. Sistema Placo Hydro Premium "PLACO", constituido por: ESTRUCTURA: estructura metálica de perfiles primarios F530 "PLACO"; PLACAS: una capa de placas de cemento de alto rendimiento, Aquaroc 13 "PLACO", de 12,5x1200x900 mm. Incluso adhesivo de alta resistencia, Aquaroc "PLACO" y cinta autoadhesiva de malla de fibra de vidrio, "PLACO".
Código |  | Unidad |  | Descripción | Cantidad | Precio unitario | Importe
1 |  |  |  | Materiales
mt12ple010b |  | Ud |  | Varilla roscada galvanizada "PLACO", de 6 mm de diámetro y 1000 mm de longitud. | 1.8 | 9.02 | 16.24
mt12ple020 |  | Ud |  | Horquilla de cuelgue F-530 "PLACO". | 1.8 | 2.87 | 5.17
mt12plp010 |  | m |  | Perfil de acero galvanizado, F-530 "PLACO", fabricado mediante laminación en frío, de 3000 mm de longitud, 45x16 mm de sección y 0,6 mm de espesor, para la realización de trasdosados autoportantes y techos. | 3 | 16 | 48
mt12ple030 |  | Ud |  | Pieza de empalme F-530 "PLACO". | 0.16 | 3.01 | 0.48
mt12plt030b |  | Ud |  | Tornillo autoperforante rosca-chapa, TRPF 13 "PLACO", de 13 mm de longitud. | 1 | 0.16 | 0.16
mt12plq010a |  | m² |  | Placa de cemento de alto rendimiento, Aquaroc 13 "PLACO", de 12,5x1200x900 mm. | 1.05 | 395.73 | 415.52
mt12plq020a |  | Ud |  | Tornillo THTPF 25 "PLACO", con cabeza de trompeta, de 25 mm de longitud, para instalación de placas de cemento sobre perfiles. | 15 | 0.45 | 6.75
mt12plq030a |  | Ud |  | Cartucho de 310 cm³ de adhesivo de alta resistencia, Aquaroc "PLACO", para tratamiento de juntas. | 0.5 | 147.26 | 73.63
mt12plj030 |  | m |  | Cinta autoadhesiva de malla de fibra de vidrio, "PLACO", para refuerzo de juntas. | 2.8 | 0.74 | 2.07
[5 empty] | Subtotal materiales: |  | 568.02
2 |  |  |  | Mano de obra
mo015 |  | h |  | Instalador de cielos falsos. | 0.303 | 66.67 | 20.2
mo082 |  | h |  | Ayudante instalador de cielos falsos. | 0.303 | 48.49 | 14.69
[5 empty] | Subtotal mano de obra: |  | 34.89
3 |  |  |  | Herramienta menor
|  | % |  | Herramienta menor | 2 | 602.91 | 12.06
Coste de mantenimiento decenal: 104,54Q en los primeros 10 años. |  |  |  |  | Costos directos (1+2+3): |  | 614.97