## Hoja 1
RTJ010 | m² |  | Cielo falso registrable de lamas de PVC.
Cielo falso registrable suspendido, situado a una altura menor de 4 m, constituido por: ESTRUCTURA: entramado metálico oculto fijado a la losa o elemento soporte con varillas y cuelgues; LAMAS DE PVC: lamas de PVC, de 85 mm de ancho, con 15 mm de separación, color blanco. Incluso perfiles de remate perimetral, fijaciones para el anclaje de los perfiles y accesorios de montaje.
Código |  | Unidad |  | Descripción | Cantidad | Precio unitario | Importe
1 |  |  |  | Materiales
mt12fpv010a |  | m |  | Lama de PVC, horizontal, de 85 mm de ancho, con 15 mm de separación, color blanco, para cielos falsos registrables con entramado oculto. | 10.2 | 19.58 | 199.72
mt12fpv020a |  | m |  | Perfil de unión en H de PVC, color blanco, para cielos falsos registrables de lamas. | 8 | 13.38 | 107.04
mt12fpv020e |  | m |  | Perfil de remate perimetral de PVC, color blanco, para cielos falsos registrables de lamas. | 4 | 13.38 | 53.52
mt12fpv030 |  | m |  | Soporte de suspensión de techo, de acero galvanizado, para cielos falsos registrables de lamas. | 1.5 | 36.55 | 54.83
mt12fac020a |  | Ud |  | Varilla metálica de acero galvanizado de 3 mm de diámetro. | 3.5 | 2.71 | 9.49
mt12fac021 |  | kg |  | Alambre de acero galvanizado de 0,7 mm de diámetro. | 0.1 | 10.95 | 1.1
[5 empty] | Subtotal materiales: |  | 425.7
2 |  |  |  | Mano de obra
mo015 |  | h |  | Instalador de cielos falsos. | 0.239 | 66.67 | 15.93
mo082 |  | h |  | Ayudante instalador de cielos falsos. | 0.239 | 48.49 | 11.59
[5 empty] | Subtotal mano de obra: |  | 27.52
3 |  |  |  | Herramienta menor
|  | % |  | Herramienta menor | 2 | 453.22 | 9.06
Coste de mantenimiento decenal: 78,59Q en los primeros 10 años. |  |  |  |  | Costos directos (1+2+3): |  | 462.28