## Hoja 1
SAB005 | Ud |  | Tina acrílica.
Tina acrílica, gama básica, color blanco, de 140x70 cm, sin asas. Incluso silicona para sellado de juntas. El precio no incluye la grifería.
Código |  | Unidad |  | Descripción | Cantidad | Precio unitario | Importe
1 |  |  |  | Materiales
mt30bas010a |  | Ud |  | Tina acrílica, gama básica, color blanco, de 140x70 cm, sin asas. | 1 | 2230.16 | 2230.16
mt30dba020 |  | Ud |  | Desagüe automático de latón-cobre para tina, acabado cromado. | 1 | 1399.01 | 1399.01
mt30www005 |  | Ud |  | Cartucho de 300 ml de silicona ácida monocomponente, fungicida, para sellado de juntas en ambientes húmedos. | 0.036 | 83.22 | 3
[5 empty] | Subtotal materiales: |  | 3632.17
2 |  |  |  | Mano de obra
mo008 |  | h |  | Plomero. | 1.306 | 60.7 | 79.27
[5 empty] | Subtotal mano de obra: |  | 79.27
3 |  |  |  | Herramienta menor
|  | % |  | Herramienta menor | 2 | 3711.44 | 74.23
Coste de mantenimiento decenal: 1.779,26Q en los primeros 10 años. |  |  |  |  | Costos directos (1+2+3): |  | 3785.67