## Hoja 1
SAC020 | Ud | Artefacto sanitario con grifería.
Lavamanos de porcelana sanitaria con pedestal, gama básica, color blanco, de 520x410 mm, con grifería monomando, gama básica, acabado cromado, con aireador y desagüe, acabado. Incluso llaves de regulación, enlaces de alimentación flexibles y sellado con silicona.
Código |  | Unidad | Descripción | Cantidad | Precio unitario | Importe
1 |  |  | Materiales
mt30lps010aa |  | Ud | Lavamanos de porcelana sanitaria, con pedestal, gama básica, color blanco, de 520x410 mm, con juego de fijación. | 1 | 1158.75 | 1158.75
mt31gmg010a |  | Ud | Grifería monomando con cartucho cerámico para lavamanos, gama básica, acabado cromado, compuesta de aireador, desagüe automático y enlaces de alimentación flexibles. | 1 | 846.86 | 846.86
mt36www005b |  | Ud | Acoplamiento a pared acodado con plafón, de PVC, serie B, color blanco, para evacuación de aguas residuales (a baja y alta temperatura) en el interior de los edificios, enlace mixto de 1 1/4"x40 mm de diámetro, con válvula de desagüe. | 1 | 105.93 | 105.93
mt30lla010 |  | Ud | Llave de regulación de 1/2", para lavamanos o bidé, acabado cromado. | 2 | 225.47 | 450.94
mt30www005 |  | Ud | Cartucho de 300 ml de silicona ácida monocomponente, fungicida, para sellado de juntas en ambientes húmedos. | 0.012 | 83.22 | 1
|  |  |  | Subtotal materiales: |  | 2563.48
2 |  |  | Mano de obra
mo008 |  | h | Plomero. | 1.197 | 60.7 | 72.66
|  |  |  | Subtotal mano de obra: |  | 72.66
3 |  |  | Herramienta menor
|  | % | Herramienta menor | 2 | 2636.14 | 52.72
Coste de mantenimiento decenal: 1.263,76Q en los primeros 10 años. |  |  |  | Costos directos (1+2+3): |  | 2688.86