## Hoja 1
SAD005 | Ud |  | Plato de ducha acrílico.
Plato de ducha acrílico, gama media, color blanco, de 120x80 cm, con juego de desagüe, y sifón. Incluso silicona para sellado de juntas. El precio no incluye la grifería.
Código |  | Unidad |  | Descripción | Cantidad | Precio unitario | Importe
1 |  |  |  | Materiales
mt30pas020f |  | Ud |  | Plato de ducha acrílico, gama media, color blanco, de 120x80 cm, con juego de desagüe. | 1 | 4686.35 | 4686.35
mt30dpd020 |  | Ud |  | Válvula sifónica para plato de ducha, con rejilla de acero. | 1 | 75.45 | 75.45
mt30www005 |  | Ud |  | Cartucho de 300 ml de silicona ácida monocomponente, fungicida, para sellado de juntas en ambientes húmedos. | 0.036 | 83.22 | 3
[5 empty] | Subtotal materiales: |  | 4764.8
2 |  |  |  | Mano de obra
mo008 |  | h |  | Plomero. | 1.197 | 60.7 | 72.66
[5 empty] | Subtotal mano de obra: |  | 72.66
3 |  |  |  | Herramienta menor
|  | % |  | Herramienta menor | 2 | 4837.46 | 96.75
Coste de mantenimiento decenal: 2.319,08Q en los primeros 10 años. |  |  |  |  | Costos directos (1+2+3): |  | 4934.21