## Hoja 1
SAD005 | Ud |  | Plato de ducha acrílico.
Plato de ducha acrílico, gama alta, color blanco, de 120x80 cm, con juego de desagüe. Incluso silicona para sellado de juntas. El precio no incluye la grifería.
Código |  | Unidad |  | Descripción | Cantidad | Precio unitario | Importe
1 |  |  |  | Materiales
mt30pas030a |  | Ud |  | Plato de ducha acrílico, gama alta, color blanco, de 120x80 cm, con juego de desagüe. | 1 | 3495.92 | 3495.92
mt30www005 |  | Ud |  | Cartucho de 300 ml de silicona ácida monocomponente, fungicida, para sellado de juntas en ambientes húmedos. | 0.036 | 83.22 | 3
[5 empty] | Subtotal materiales: |  | 3498.92
2 |  |  |  | Mano de obra
mo008 |  | h |  | Plomero. | 1.197 | 60.7 | 72.66
[5 empty] | Subtotal mano de obra: |  | 72.66
3 |  |  |  | Herramienta menor
|  | % |  | Herramienta menor | 2 | 3571.58 | 71.43
Coste de mantenimiento decenal: 1.712,21Q en los primeros 10 años. |  |  |  |  | Costos directos (1+2+3): |  | 3643.01