## Hoja 1
SAD010 | Ud |  | Plato de ducha acrílico "ROCA".
Plato de ducha acrílico, rectangular, modelo Neo Daiquiri "ROCA", color Blanco, de 1800x800x40 mm, con fondo antideslizante y juego de desagüe, equipado con grifería monomando mural para ducha, con cartucho cerámico, acabado cromado, modelo Thesis. Incluso silicona para sellado de juntas.
Código |  | Unidad |  | Descripción | Cantidad | Precio unitario | Importe
1 |  |  |  | Materiales
mt30par005a |  | Ud |  | Plato de ducha acrílico, rectangular, modelo Neo Daiquiri "ROCA", color Blanco, de 1800x800x40 mm, con fondo antideslizante y juego de desagüe. | 1 | 6912.93 | 6912.93
mt31gmo032a |  | Ud |  | Grifería monomando mural para ducha, con cartucho cerámico, acabado cromado, modelo Thesis "ROCA", compuesta de mezclador con soporte de ducha integrado, mango y flexible de 1,70 m de latón cromado. | 1 | 4085.62 | 4085.62
mt30www005 |  | Ud |  | Cartucho de 300 ml de silicona ácida monocomponente, fungicida, para sellado de juntas en ambientes húmedos. | 0.036 | 83.22 | 3
[5 empty] | Subtotal materiales: |  | 11001.5
2 |  |  |  | Mano de obra
mo008 |  | h |  | Plomero. | 1.197 | 60.7 | 72.66
[5 empty] | Subtotal mano de obra: |  | 72.66
3 |  |  |  | Herramienta menor
|  | % |  | Herramienta menor | 2 | 11074.2 | 221.48
Coste de mantenimiento decenal: 5.308,97Q en los primeros 10 años. |  |  |  |  | Costos directos (1+2+3): |  | 11295.7