## Hoja 1
SAE100 | Ud |  | Bastidor empotrado para bidé suspendido.
Bastidor premontado de acero galvanizado, de 80 mm de profundidad, para bidé suspendido, con fijaciones, soporte para bidé y tubo de desagüe con adaptador para 32, 40 y 50 mm de diámetro. Instalación empotrada en muro de mampostería.
Código |  | Unidad |  | Descripción | Cantidad | Precio unitario | Importe
1 |  |  |  | Materiales
mt30oli082a |  | Ud |  | Bastidor premontado de acero galvanizado, de 80 mm de profundidad, para bidé suspendido, con fijaciones, soporte para bidé y tubo de desagüe con adaptador para 32, 40 y 50 mm de diámetro, para empotrar en muro de mampostería. | 1 | 1163.94 | 1163.94
[5 empty] | Subtotal materiales: |  | 1163.94
2 |  |  |  | Mano de obra
mo008 |  | h |  | Plomero. | 0.218 | 60.7 | 13.23
[5 empty] | Subtotal mano de obra: |  | 13.23
3 |  |  |  | Herramienta menor
|  | % |  | Herramienta menor | 2 | 1177.17 | 23.54
Coste de mantenimiento decenal: 204,12Q en los primeros 10 años. |  |  |  |  | Costos directos (1+2+3): |  | 1200.71