## Hoja 1
SAI005 | Ud | Inodoro con tanque bajo, de porcelana sanitaria.
Inodoro de porcelana sanitaria, con tanque bajo, gama básica, color blanco, con asiento y tapa lacados, mecanismo de descarga de 3/6 litros, con juego de fijación y codo de evacuación. Incluso llave de regulación, enlace de alimentación flexible y silicona para sellado de juntas.
Código |  | Unidad | Descripción | Cantidad | Precio unitario | Importe
1 |  |  | Materiales
mt30ips010a |  | Ud | Inodoro de porcelana sanitaria, con tanque bajo, gama básica, color blanco, con asiento y tapa lacados, mecanismo de descarga de 3/6 litros, con juego de fijación y codo de evacuación. | 1 | 2510.13 | 2510.13
mt30lla020 |  | Ud | Llave de regulación de 1/2", para inodoro, acabado cromado. | 1 | 256.94 | 256.94
mt38tew010a |  | Ud | Latiguillo flexible de 20 cm y 1/2" de diámetro. | 1 | 88.6 | 88.6
mt30www005 |  | Ud | Cartucho de 300 ml de silicona ácida monocomponente, fungicida, para sellado de juntas en ambientes húmedos. | 0.012 | 83.06 | 1
|  |  |  | Subtotal materiales: |  | 2856.67
2 |  |  | Mano de obra
mo008 |  | h | Plomero. | 1.633 | 66.67 | 108.87
|  |  |  | Subtotal mano de obra: |  | 108.87
3 |  |  | Herramienta menor
|  | % | Herramienta menor | 2 | 2965.54 | 59.31
Coste de mantenimiento decenal: 453,73Q en los primeros 10 años. |  |  |  | Costos directos (1+2+3): |  | 3024.85