## Hoja 1
SAI110 | Ud |  | Cisterna empotrada para inodoro de suelo.
Cisterna ligera para empotrar en muro de mampostería y pulsador mecánico de doble accionamiento. Instalación empotrada en muro de mampostería.
Código |  | Unidad |  | Descripción | Cantidad | Precio unitario | Importe
1 |  |  |  | Materiales
mt30ips025c |  | Ud |  | Cisterna ligera para empotrar en muro de mampostería, con anclajes, llave de regulación de 1/2" premontada, mecanismo de descarga de 3/6 litros y elementos de conexión a alimentación y desagüe, para inodoro de pie. | 1 | 2498.5 | 2498.5
mt30ips030a |  | Ud |  | Pulsador mecánico de doble accionamiento, con embellecedor, para cisterna empotrada. | 1 | 354.4 | 354.4
[5 empty] | Subtotal materiales: |  | 2852.9
2 |  |  |  | Mano de obra
mo008 |  | h |  | Plomero. | 1.088 | 66.67 | 72.54
[5 empty] | Subtotal mano de obra: |  | 72.54
3 |  |  |  | Herramienta menor
|  | % |  | Herramienta menor | 2 | 2925.44 | 58.51
Coste de mantenimiento decenal: 1.402,46Q en los primeros 10 años. |  |  |  |  | Costos directos (1+2+3): |  | 2983.95