## Hoja 1
SAI120 | Ud |  | Cisterna empotrada para inodoro suspendido.
Cisterna con bastidor para empotrar en muro de mampostería o en tabique de placas y pulsador mecánico de doble accionamiento. Instalación empotrada en muro de mampostería o en tabique de placas.
Código |  | Unidad |  | Descripción | Cantidad | Precio unitario | Importe
1 |  |  |  | Materiales
mt30ips025a |  | Ud |  | Cisterna con bastidor para empotrar en muro de mampostería o en tabique de placas, con anclajes, llave de regulación de 1/2" premontada, mecanismo de descarga de 3/6 litros y elementos de conexión a alimentación y desagüe, para inodoro suspendido. | 1 | 3721.17 | 3721.17
mt30ips030a |  | Ud |  | Pulsador mecánico de doble accionamiento, con embellecedor, para cisterna empotrada. | 1 | 354.4 | 354.4
[5 empty] | Subtotal materiales: |  | 4075.57
2 |  |  |  | Mano de obra
mo008 |  | h |  | Plomero. | 1.088 | 66.67 | 72.54
[5 empty] | Subtotal mano de obra: |  | 72.54
3 |  |  |  | Herramienta menor
|  | % |  | Herramienta menor | 2 | 4148.11 | 82.96
Coste de mantenimiento decenal: 1.988,60Q en los primeros 10 años. |  |  |  |  | Costos directos (1+2+3): |  | 4231.07