## Hoja 1
SAL033 | Ud |  | Lavamanos mural, de arcilla refractaria.
Lavamanos mural, de arcilla refractaria, acabado termoesmaltado, color blanco, de 650x482x170 mm, con un orificio para la grifería y rebosadero, con válvula de desagüe de latón cromado, y juego de fijación de 2 piezas, y desagüe con sifón botella de ABS, acabado brillante imitación cromo. Incluso silicona para sellado de juntas. El precio no incluye la grifería.
Código |  | Unidad |  | Descripción | Cantidad | Precio unitario | Importe
1 |  |  |  | Materiales
mt30sng010bb |  | Ud |  | Lavamanos mural, de arcilla refractaria, acabado termoesmaltado, color blanco, de 650x482x170 mm, con un orificio para la grifería y rebosadero. | 1 | 2483.1 | 2483.1
mt30asg010a |  | Ud |  | Válvula de desagüe de latón cromado, de 60 mm de longitud, con tapón de desagüe integrado exterior con botón de accionamiento. | 1 | 617.81 | 617.81
mt30asg040a |  | Ud |  | Juego de fijación de 2 piezas, para lavamanos. | 1 | 147.46 | 147.46
mt30asg070cb |  | Ud |  | Sifón botella de ABS, acabado brillante imitación cromo, con salida de 40 mm de diámetro exterior, para lavamanos, con embellecedor. | 1 | 524.17 | 524.17
mt30www005 |  | Ud |  | Cartucho de 300 ml de silicona ácida monocomponente, fungicida, para sellado de juntas en ambientes húmedos. | 0.012 | 83.22 | 1
[5 empty] | Subtotal materiales: |  | 3773.54
2 |  |  |  | Mano de obra
mo008 |  | h |  | Plomero. | 1.633 | 60.7 | 99.12
[5 empty] | Subtotal mano de obra: |  | 99.12
3 |  |  |  | Herramienta menor
|  | % |  | Herramienta menor | 2 | 3872.66 | 77.45
Coste de mantenimiento decenal: 1.856,55Q en los primeros 10 años. |  |  |  |  | Costos directos (1+2+3): |  | 3950.11