## Hoja 1
SDA031 | Ud |  | Protector completo para radiador, de espuma de poliuretano de alta densidad reforzada con estructura tubular metálica.
Protector completo para radiador, de espuma de poliuretano de alta densidad reforzada con una estructura tubular metálica, de entre 2500 y 3000 mm de longitud, con recubrimiento de PVC, color a elegir. Colocación en obra: atornillado a la superficie soporte con placas metálicas.
Código |  | Unidad |  | Descripción | Cantidad | Precio unitario | Importe
1 |  |  |  | Materiales
mt53pdi160e |  | Ud |  | Protector completo para radiador, de espuma de poliuretano de alta densidad reforzada con una estructura tubular metálica, de entre 2500 y 3000 mm de longitud, con recubrimiento de PVC, color a elegir y placas metálicas con taladros para atornillar a la superficie soporte, Euroclase B-s1, d0 de reacción al fuego. | 1 | 4627 | 4627
mt26aaa240da |  | Ud |  | Taco de nylon con tornillo de cabeza avellanada, de acero inoxidable AISI 304, de 6 mm de diámetro y 35 mm de longitud. | 4 | 2.12 | 8.48
[5 empty] | Subtotal materiales: |  | 4635.48
2 |  |  |  | Mano de obra
mo080 |  | h |  | Ayudante de montador. | 0.327 | 44.16 | 14.44
[5 empty] | Subtotal mano de obra: |  | 14.44
3 |  |  |  | Herramienta menor
|  | % |  | Herramienta menor | 2 | 4649.92 | 93
Coste de mantenimiento decenal: 1.707,45Q en los primeros 10 años. |  |  |  |  | Costos directos (1+2+3): |  | 4742.92