## Hoja 1
SDL010 | m² |  | Protector para columna, de espuma de poliuretano de alta densidad.
Protector para columna circular, de espuma de poliuretano de alta densidad, de 50 mm de espesor, con recubrimiento de PVC, color a elegir. Colocación en obra: fijado a la superficie soporte con cremallera oculta y tira de velcro.
Código |  | Unidad |  | Descripción | Cantidad | Precio unitario | Importe
1 |  |  |  | Materiales
mt53pdi180a |  | m² |  | Protector para columna circular, de espuma de poliuretano de alta densidad, de 50 mm de espesor, con recubrimiento de PVC, color a elegir, repelente del agua, con cremallera oculta y tira de velcro, para fijación a la superficie soporte, Euroclase B-s1, d0 de reacción al fuego. | 1 | 792.62 | 792.62
[5 empty] | Subtotal materiales: |  | 792.62
2 |  |  |  | Mano de obra
mo080 |  | h |  | Ayudante de montador. | 0.163 | 44.16 | 7.2
[5 empty] | Subtotal mano de obra: |  | 7.2
3 |  |  |  | Herramienta menor
|  | % |  | Herramienta menor | 2 | 799.82 | 16
Coste de mantenimiento decenal: 295,33Q en los primeros 10 años. |  |  |  |  | Costos directos (1+2+3): |  | 815.82