## Hoja 1
SDR011 | m² |  | Revestimiento mural interior con panel rígido protector de resinas reforzadas con fibra de vidrio.
Revestimiento mural interior con panel rígido protector de resinas reforzadas con fibra de vidrio, de 1220x2440 mm y 2,2 mm de espesor, de color marfil. Colocación en obra: con adhesivo de poliuretano.
Código |  | Unidad |  | Descripción | Cantidad | Precio unitario | Importe
1 |  |  |  | Materiales
mt53pdi040j |  | m² |  | Panel rígido protector de resinas reforzadas con fibra de vidrio, de 1220x2440 mm y 2,2 mm de espesor, de color marfil, Euroclase C-s2, d0 de reacción al fuego, incluso piezas de remate, piezas de esquina, piezas especiales y accesorios de montaje. | 1.05 | 400.37 | 420.39
mt47adc110a |  | kg |  | Adhesivo especial de poliuretano bicomponente. | 0.3 | 44.35 | 13.31
[5 empty] | Subtotal materiales: |  | 433.7
2 |  |  |  | Mano de obra
mo011 |  | h |  | Montador. | 0.218 | 60.7 | 13.23
mo080 |  | h |  | Ayudante de montador. | 0.218 | 44.16 | 9.63
[5 empty] | Subtotal mano de obra: |  | 22.86
3 |  |  |  | Herramienta menor
|  | % |  | Herramienta menor | 2 | 456.56 | 9.13
Coste de mantenimiento decenal: 236,38Q en los primeros 10 años. |  |  |  |  | Costos directos (1+2+3): |  | 465.69