## Hoja 1
SDR030 | m² |  | Revestimiento mural interior con lámina de espuma de poliuretano de alta densidad.
Revestimiento mural interior con lámina de espuma de poliuretano de alta densidad, suministrada en rollos de 130 cm de ancho, 500 cm de longitud y 1 cm de espesor, con recubrimiento de PVC, color a elegir. Colocación en obra: con cola.
Código |  | Unidad |  | Descripción | Cantidad | Precio unitario | Importe
1 |  |  |  | Materiales
mt53pdi060b |  | m² |  | Lámina de espuma de poliuretano de alta densidad, suministrada en rollos de 130 cm de ancho, 500 cm de longitud y 1 cm de espesor, con recubrimiento de PVC, color a elegir, Euroclase B-s1, d0 de reacción al fuego. | 1.05 | 392.08 | 411.68
mt29cam030 |  | Ud |  | Aerosol de 400 ml de cola, transparente, para uso interior y exterior. | 0.3 | 77.02 | 23.11
[5 empty] | Subtotal materiales: |  | 434.79
2 |  |  |  | Mano de obra
mo011 |  | h |  | Montador. | 0.163 | 60.7 | 9.89
mo080 |  | h |  | Ayudante de montador. | 0.163 | 44.16 | 7.2
[5 empty] | Subtotal mano de obra: |  | 17.09
3 |  |  |  | Herramienta menor
|  | % |  | Herramienta menor | 2 | 451.88 | 9.04
Coste de mantenimiento decenal: 124,45Q en los primeros 10 años. |  |  |  |  | Costos directos (1+2+3): |  | 460.92