## Hoja 1
SDR100 | m |  | Embellecedor flexible de PVC, para remate de lámina de espuma de poliuretano de alta densidad.
Embellecedor flexible de PVC, de 1 cm de diámetro, color blanco, para remate de lámina de espuma de poliuretano de alta densidad, suministrado en rollos de 1000 cm de longitud. Colocación en obra: con cola.
Código |  | Unidad |  | Descripción | Cantidad | Precio unitario | Importe
1 |  |  |  | Materiales
mt53pdi090a |  | m |  | Embellecedor flexible de PVC, de 1 cm de diámetro, color blanco, para remate de lámina de espuma de poliuretano de alta densidad, suministrado en rollos de 1000 cm de longitud. | 1 | 48.6 | 48.6
mt29cam030 |  | Ud |  | Aerosol de 400 ml de cola, transparente, para uso interior y exterior. | 0.1 | 77.02 | 7.7
[5 empty] | Subtotal materiales: |  | 56.3
2 |  |  |  | Mano de obra
mo080 |  | h |  | Ayudante de montador. | 0.054 | 44.16 | 2.38
[5 empty] | Subtotal mano de obra: |  | 2.38
3 |  |  |  | Herramienta menor
|  | % |  | Herramienta menor | 2 | 58.68 | 1.17
Coste de mantenimiento decenal: 15,86Q en los primeros 10 años. |  |  |  |  | Costos directos (1+2+3): |  | 59.85