## Hoja 1
SER010 | Ud |  | Escalera recta de madera.
Escalera recta, de madera de abeto, con barandilla de madera, para salvar una altura entre plantas de hasta 283,5 cm, compuesta por 12 peldaños de 14,2 cm de huella y 21,8 cm de contrahuella, con una ancho útil de 49,9 cm, fijada mecánicamente a la estructura. El precio no incluye el tratamiento superficial.
Código |  | Unidad |  | Descripción | Cantidad | Precio unitario | Importe
1 |  |  |  | Materiales
mt44erm010al |  | Ud |  | Escalera recta, de madera de abeto, con barandilla de madera, para salvar una altura entre plantas de hasta 283,5 cm, compuesta por 12 peldaños de 14,2 cm de huella y 21,8 cm de contrahuella, con una ancho útil de 49,9 cm, para pintar o barnizar. Incluso elementos de fijación. | 1 | 1482.48 | 1482.48
[5 empty] | Subtotal materiales: |  | 1482.48
2 |  |  |  | Mano de obra
mo017 |  | h |  | Carpintero. | 5.442 | 59.92 | 326.08
mo058 |  | h |  | Ayudante de carpintero. | 5.442 | 44.43 | 241.79
[5 empty] | Subtotal mano de obra: |  | 567.87
3 |  |  |  | Herramienta menor
|  | % |  | Herramienta menor | 2 | 2050.35 | 41.01
Coste de mantenimiento decenal: 731,98Q en los primeros 10 años. |  |  |  |  | Costos directos (1+2+3): |  | 2091.36