## Hoja 1
SGB070 | Ud |  | Grifería termostática para tina.
Grifería termostática formada por grifo mezclador termostático mural para baño/ducha, de 1/2", acabado cromado, con mandos, cartucho compacto con termoelemento de cera, limitador de caudal, limitador de temperatura a 43°C con tope de seguridad a 38°C, filtros, inversor, aireador y toma inferior de 1/2" para flexo con válvula de retención. Incluso racores excéntricos. El precio no incluye el equipo de ducha.
Código |  | Unidad |  | Descripción | Cantidad | Precio unitario | Importe
1 |  |  |  | Materiales
mt31gro275a |  | Ud |  | Grifo mezclador termostático mural para baño/ducha, de 1/2", acabado cromado, con mandos, cartucho compacto con termoelemento de cera, limitador de caudal, limitador de temperatura a 43°C con tope de seguridad a 38°C, filtros, inversor, aireador y toma inferior de 1/2" para flexo con válvula de retención, incluso racores excéntricos. | 1 | 2926.19 | 2926.19
mt37www010 |  | Ud |  | Material auxiliar para instalaciones de plomería. | 1 | 13.62 | 13.62
[5 empty] | Subtotal materiales: |  | 2939.81
2 |  |  |  | Mano de obra
mo008 |  | h |  | Plomero. | 0.544 | 66.67 | 36.27
[5 empty] | Subtotal mano de obra: |  | 36.27
3 |  |  |  | Herramienta menor
|  | % |  | Herramienta menor | 2 | 2976.08 | 59.52
Coste de mantenimiento decenal: 2.042,35Q en los primeros 10 años. |  |  |  |  | Costos directos (1+2+3): |  | 3035.6