## Hoja 1
SNM010 | Ud |  | Encimera de tablero aglomerado hidrófugo.
Encimera de tablero aglomerado hidrófugo con superficie revestida de formica color crema o blanco, parte inferior forrada de material neutro y canto frontal de una sola hoja de estratificado de 350x62x3 cm, con formación de hueco, copete, embellecedor y remates.
Código |  | Unidad |  | Descripción | Cantidad | Precio unitario | Importe
1 |  |  |  | Materiales
mt19ema010a |  | m |  | Encimera para cocina de tablero aglomerado hidrófugo, 62x3 cm, con superficie revestida de formica color crema o blanco, parte inferior forrada de material neutro y canto frontal de una sola hoja de estratificado, incluso copete, embellecedor y remates. | 3.5 | 499.04 | 1746.64
mt19ewa010i |  | Ud |  | Formación de hueco, en encimera de tablero aglomerado. | 1 | 150.66 | 150.66
mt19ewa020 |  | Ud |  | Material auxiliar para anclaje de encimera. | 3.5 | 102.18 | 357.63
mt32war010 |  | kg |  | Sellador elástico de poliuretano monocomponente para juntas. | 0.047 | 103.6 | 4.87
[5 empty] | Subtotal materiales: |  | 2259.8
2 |  |  |  | Mano de obra
mo017 |  | h |  | Carpintero. | 0.952 | 59.92 | 57.04
mo058 |  | h |  | Ayudante de carpintero. | 1.117 | 44.43 | 49.63
[5 empty] | Subtotal mano de obra: |  | 106.67
3 |  |  |  | Herramienta menor
|  | % |  | Herramienta menor | 2 | 2366.47 | 47.33
Coste de mantenimiento decenal: 1.327,59Q en los primeros 10 años. |  |  |  |  | Costos directos (1+2+3): |  | 2413.8