## Hoja 1
UAI010 | m | Sumidero longitudinal de mampostería.
Sumidero longitudinal de mampostería, de 300 mm de ancho interior y 500 mm de altura, con rejilla de entramado de acero galvanizado, carga de rotura 125 kN. El precio no incluye la excavación ni el relleno del trasdós.
Código |  |  | Unidad | Descripción | Cantidad | Precio unitario | Importe
1 |  |  |  | Materiales
mt10hmf050Gde |  |  | m³ | Concreto masivo f'c=210 kg/cm² (3000 psi), clase de exposición F0 S0 P0 C0, tamaño máximo del agregado 19 mm (3/4"), consistencia blanda, premezclado, según ACI 318. | 0.164 | 1323.07 | 216.98
mt04lma010b |  |  | Ud | Ladrillo cerámico macizo de elaboración mecánica, para revestir, 25x12x5 cm, densidad 2300 kg/m³. | 100 | 4.5 | 450
mt08aaa010a |  |  | m³ | Agua. | 0.013 | 11.92 | 0.15
mt01arg005a |  |  | t | Arena de cantera, para mortero preparado en obra. | 0.093 | 162.52 | 15.11
mt08cem000q |  |  | kg | Cemento gris en sacos. | 19.088 | 2.09 | 39.89
mt08adt010 |  |  | kg | Aditivo hidrófugo para impermeabilización de morteros u concretos. | 0.196 | 9.54 | 1.87
mt11rej020h |  |  | Ud | Marco y rejilla de entramado de acero galvanizado, de 300 mm de ancho y 500 mm de longitud, para canaleta de 300 mm de ancho interior y 500 mm de altura, carga de rotura 125 kN. | 2 | 178.33 | 356.66
mt11var120b |  |  | Ud | Sifón en línea de PVC, color gris, registrable, con unión macho/hembra, de 110 mm de diámetro. | 0.2 | 431.97 | 86.39
[5 empty] | Subtotal materiales: |  | 1167.05
2 |  |  |  | Equipo y herramienta
mq06hor010 |  |  | h | Concretera mecánica eléctrica con una capacidad de amasado de 160 l. | 0.041 | 24.91 | 1.02
[5 empty] | Subtotal equipo y herramienta: |  | 1.02
3 |  |  |  | Mano de obra
mo041 |  |  | h | Albañil de obra civil. | 1.741 | 59.07 | 102.84
mo087 |  |  | h | Ayudante de albañil de obra civil. | 1.384 | 44.16 | 61.12
[5 empty] | Subtotal mano de obra: |  | 163.96
4 |  |  |  | Herramienta menor
|  |  | % | Herramienta menor | 2 | 1332.03 | 26.64
Coste de mantenimiento decenal: 67,93Q en los primeros 10 años. |  |  |  |  | Costos directos (1+2+3+4): |  | 1358.67