## Hoja 1
UAI010 | m | Sumidero longitudinal de mampostería.
Sumidero longitudinal de mampostería, de 400 mm de ancho interior y 600 mm de altura, con rejilla de entramado de acero galvanizado, carga de rotura 125 kN. El precio no incluye la excavación ni el relleno del trasdós.
Código |  |  | Unidad | Descripción | Cantidad | Precio unitario | Importe
1 |  |  |  | Materiales
mt10hmf050Gde |  |  | m³ | Concreto masivo f'c=210 kg/cm² (3000 psi), clase de exposición F0 S0 P0 C0, tamaño máximo del agregado 19 mm (3/4"), consistencia blanda, premezclado, según ACI 318. | 0.183 | 1323.07 | 242.12
mt04lma010b |  |  | Ud | Ladrillo cerámico macizo de elaboración mecánica, para revestir, 25x12x5 cm, densidad 2300 kg/m³. | 117 | 4.5 | 526.5
mt08aaa010a |  |  | m³ | Agua. | 0.015 | 11.92 | 0.18
mt01arg005a |  |  | t | Arena de cantera, para mortero preparado en obra. | 0.112 | 162.52 | 18.2
mt08cem000q |  |  | kg | Cemento gris en sacos. | 23.301 | 2.09 | 48.7
mt08adt010 |  |  | kg | Aditivo hidrófugo para impermeabilización de morteros u concretos. | 0.248 | 9.54 | 2.37
mt11rej020j |  |  | Ud | Marco y rejilla de entramado de acero galvanizado, de 400 mm de ancho y 500 mm de longitud, para canaleta de 400 mm de ancho interior y 600 mm de altura, carga de rotura 125 kN. | 2 | 251.75 | 503.5
mt11var120b |  |  | Ud | Sifón en línea de PVC, color gris, registrable, con unión macho/hembra, de 110 mm de diámetro. | 0.2 | 431.97 | 86.39
[5 empty] | Subtotal materiales: |  | 1427.96
2 |  |  |  | Equipo y herramienta
mq06hor010 |  |  | h | Concretera mecánica eléctrica con una capacidad de amasado de 160 l. | 0.05 | 24.91 | 1.25
[5 empty] | Subtotal equipo y herramienta: |  | 1.25
3 |  |  |  | Mano de obra
mo041 |  |  | h | Albañil de obra civil. | 1.959 | 59.07 | 115.72
mo087 |  |  | h | Ayudante de albañil de obra civil. | 1.599 | 44.16 | 70.61
[5 empty] | Subtotal mano de obra: |  | 186.33
4 |  |  |  | Herramienta menor
|  |  | % | Herramienta menor | 2 | 1615.54 | 32.31
Coste de mantenimiento decenal: 82,39Q en los primeros 10 años. |  |  |  |  | Costos directos (1+2+3+4): |  | 1647.85