## Hoja 1
UAI011 | m | Canaleta de drenaje de polipropileno.
Canaleta prefabricada de drenaje para uso público de polipropileno, con refuerzo lateral de acero galvanizado, de 1000 mm de longitud, 150 mm de ancho y 205 mm de altura, con rejilla de fundición dúctil carga de rotura 400 kN y. El precio no incluye la excavación ni el relleno del trasdós.
Código |  |  | Unidad | Descripción | Cantidad | Precio unitario | Importe
1 |  |  |  | Materiales
mt10hmf050Gee |  |  | m³ | Concreto masivo f'c=240 kg/cm² (3500 psi), clase de exposición F0 S0 P0 C0, tamaño máximo del agregado 19 mm (3/4"), consistencia blanda, premezclado, según ACI 318. | 0.143 | 1371.89 | 196.18
mt11cap020ld |  |  | Ud | Canaleta prefabricada de drenaje para uso público de polipropileno, con refuerzo lateral de acero galvanizado, de 1000 mm de longitud, 150 mm de ancho y 205 mm de altura, con rejilla de fundición dúctil carga de rotura 400 kN, incluso piezas especiales. | 1 | 3799.42 | 3799.42
mt11pvj020d |  |  | Ud | Sifón en línea de PVC, "JIMTEN", color gris, registrable, con unión macho/hembra, de 125 mm de diámetro. | 0.2 | 812.57 | 162.51
[5 empty] | Subtotal materiales: |  | 4158.11
2 |  |  |  | Mano de obra
mo041 |  |  | h | Albañil de obra civil. | 0.435 | 59.07 | 25.7
mo087 |  |  | h | Ayudante de albañil de obra civil. | 0.218 | 44.16 | 9.63
[5 empty] | Subtotal mano de obra: |  | 35.33
3 |  |  |  | Herramienta menor
|  |  | % | Herramienta menor | 2 | 4193.44 | 83.87
Coste de mantenimiento decenal: 213,87Q en los primeros 10 años. |  |  |  |  | Costos directos (1+2+3): |  | 4277.31