## Hoja 1
UID010 | Ud |  | Bañador de pared.
Bañador de pared formado por luminaria orientable, de 176x60x369 mm, de 25,7 W, alimentación a 220/240 V y 50-60 Hz, con lámpara LED no reemplazable, temperatura de color 3000 K, con cuerpo de aluminio inyectado, acabado lacado, color gris acabado texturizado con cierre de vidrio templado, haz de luz extensivo y rótula de acero inoxidable para ángulos de entre 90° y -30° con el plano horizontal, índice de reproducción cromática mayor de 80, flujo luminoso 2672 lúmenes, grados de protección IP66 e IK07, y aislamiento clase I.
Código |  | Unidad |  | Descripción | Cantidad | Precio unitario | Importe
1 |  |  |  | Materiales
mt34dlg010be |  | Ud |  | Luminaria orientable, de 176x60x369 mm, de 25,7 W, alimentación a 220/240 V y 50-60 Hz, con lámpara LED no reemplazable, temperatura de color 3000 K, con cuerpo de aluminio inyectado, acabado lacado, color gris acabado texturizado con cierre de vidrio templado, haz de luz extensivo y rótula de acero inoxidable para ángulos de entre 90° y -30° con el plano horizontal, índice de reproducción cromática mayor de 80, flujo luminoso 2672 lúmenes, grados de protección IP66 e IK07, y aislamiento clase I. | 1 | 4492.61 | 4492.61
[5 empty] | Subtotal materiales: |  | 4492.61
2 |  |  |  | Mano de obra
mo003 |  | h |  | Electricista. | 0.327 | 60.7 | 19.85
mo102 |  | h |  | Ayudante de electricista. | 0.327 | 44.07 | 14.41
[5 empty] | Subtotal mano de obra: |  | 34.26
3 |  |  |  | Herramienta menor
|  | % |  | Herramienta menor | 2 | 4526.87 | 90.54
Coste de mantenimiento decenal: 6.233,50Q en los primeros 10 años. |  |  |  |  | Costos directos (1+2+3): |  | 4617.41