## Hoja 1
UID010 | Ud |  | Bañador de pared.
Bañador de pared formado por luminaria orientable, de 176x60x369 mm, de 49,1 W, alimentación a 220/240 V y 50-60 Hz, con lámpara LED no reemplazable, temperatura de color 4000 K, con cuerpo de aluminio inyectado, acabado lacado, color gris acabado texturizado con cierre de vidrio templado, haz de luz intensivo asimétrico y rótula de acero inoxidable para ángulos de entre 90° y -30° con el plano horizontal, índice de reproducción cromática mayor de 80, flujo luminoso 4728 lúmenes, grados de protección IP66 e IK07, y aislamiento clase I.
Código |  | Unidad |  | Descripción | Cantidad | Precio unitario | Importe
1 |  |  |  | Materiales
mt34dlg010fd |  | Ud |  | Luminaria orientable, de 176x60x369 mm, de 49,1 W, alimentación a 220/240 V y 50-60 Hz, con lámpara LED no reemplazable, temperatura de color 4000 K, con cuerpo de aluminio inyectado, acabado lacado, color gris acabado texturizado con cierre de vidrio templado, haz de luz intensivo asimétrico y rótula de acero inoxidable para ángulos de entre 90° y -30° con el plano horizontal, índice de reproducción cromática mayor de 80, flujo luminoso 4728 lúmenes, grados de protección IP66 e IK07, y aislamiento clase I. | 1 | 4583.02 | 4583.02
[5 empty] | Subtotal materiales: |  | 4583.02
2 |  |  |  | Mano de obra
mo003 |  | h |  | Electricista. | 0.327 | 60.7 | 19.85
mo102 |  | h |  | Ayudante de electricista. | 0.327 | 44.07 | 14.41
[5 empty] | Subtotal mano de obra: |  | 34.26
3 |  |  |  | Herramienta menor
|  | % |  | Herramienta menor | 2 | 4617.28 | 92.35
Coste de mantenimiento decenal: 6.358,00Q en los primeros 10 años. |  |  |  |  | Costos directos (1+2+3): |  | 4709.63