## Hoja 1
UJV010 | m | Seto.
Seto de Aligustre (Ligustrum japonicum) de 0,3-0,5 m de altura (4 ud/m).
Código |  | Unidad | Descripción | Cantidad | Precio unitario | Importe
1 |  |  | Materiales
mt48ecr010a |  | Ud | Aligustre (Ligustrum japonicum) de 0,3-0,5 m de altura; suministro en contenedor. | 4 | 13.12 | 52.48
mt48tie020 |  | kg | Abono mineral complejo NPK 15-15-15. | 1.5 | 6.56 | 9.84
mt08aaa010a |  | m³ | Agua. | 0.02 | 11.92 | 0.24
|  |  |  | Subtotal materiales: |  | 62.56
2 |  |  | Equipo y herramienta
mq01pan070b |  | h | Mini pala cargadora sobre neumáticos, de 52 kW/1 m³ kW. | 0.1 | 265.76 | 26.58
|  |  |  | Subtotal equipo y herramienta: |  | 26.58
3 |  |  | Mano de obra
mo040 |  | h | Jardinero. | 0.087 | 59.07 | 5.14
mo115 |  | h | Peón jardinero. | 0.272 | 42.54 | 11.57
|  |  |  | Subtotal mano de obra: |  | 16.71
4 |  |  | Herramienta menor
|  | % | Herramienta menor | 2 | 105.85 | 2.12
Coste de mantenimiento decenal: 107,97Q en los primeros 10 años. |  |  |  | Costos directos (1+2+3+4): |  | 107.97