## Hoja 1
UMH015 | Ud |  | Bolardo fijo de concreto prefabricado.
Bolardo de concreto prefabricado de forma esférica, fijado a una superficie soporte (no incluida en este precio).
Código |  | Unidad |  | Descripción | Cantidad | Precio unitario | Importe
1 |  |  |  | Materiales
mt52mug015a |  | Ud |  | Bolardo de concreto prefabricado de forma esférica, de 300 mm de diámetro y 450 mm de altura, con base empotrable, color gris. | 1 | 1900.3 | 1900.3
mt52mug200h |  | Ud |  | Repercusión, en la colocación de bolardo, de elementos de fijación sobre superficie soporte: tacos y tornillos de acero. | 1 | 38.41 | 38.41
[5 empty] | Subtotal materiales: |  | 1938.71
2 |  |  |  | Mano de obra
mo041 |  | h |  | Albañil de obra civil. | 0.435 | 64.87 | 28.22
mo087 |  | h |  | Ayudante de albañil de obra civil. | 0.218 | 48.49 | 10.57
[5 empty] | Subtotal mano de obra: |  | 38.79
3 |  |  |  | Herramienta menor
|  | % |  | Herramienta menor | 2 | 1977.5 | 39.55
Coste de mantenimiento decenal: 988,35Q en los primeros 10 años. |  |  |  |  | Costos directos (1+2+3): |  | 2017.05