## Hoja 1
UMR031 | m |  | Perímetro para piso absorbedor de impactos, de baldosas de caucho.
Perímetro para piso absorbedor de impactos, formado por baldosas de caucho reciclado SBR, con borde biselado, color verde, de 1000x250x40 mm, recibidas con adhesivo especial de poliuretano bicomponente. El precio no incluye la superficie base.
Código |  | Unidad |  | Descripción | Cantidad | Precio unitario | Importe
1 |  |  |  | Materiales
mt47adc110a |  | kg |  | Adhesivo especial de poliuretano bicomponente. | 0.2 | 44.35 | 8.87
mt47adc412bc |  | m |  | Baldosa de caucho reciclado SBR, con borde biselado, color verde, de 1000x250x40 mm, con aglomerantes de poliuretano. | 1.05 | 103.43 | 108.6
[5 empty] | Subtotal materiales: |  | 117.47
2 |  |  |  | Mano de obra
mo041 |  | h |  | Albañil de obra civil. | 0.087 | 59.07 | 5.14
mo087 |  | h |  | Ayudante de albañil de obra civil. | 0.087 | 44.16 | 3.84
[5 empty] | Subtotal mano de obra: |  | 8.98
3 |  |  |  | Herramienta menor
|  | % |  | Herramienta menor | 2 | 126.45 | 2.53
Coste de mantenimiento decenal: 18,06Q en los primeros 10 años. |  |  |  |  | Costos directos (1+2+3): |  | 128.98