## Hoja 1
UPA010 | Ud |  | Equipo automático de cloración salina.
Equipo de electrólisis salina para generación de cloro, para una piscina de 30 m³ de capacidad, producción de cloro 7 g/h, con pantalla táctil, detector de gas, flujostato, portasondas compacto, entradas y salidas digitales para control de otros equipos de la piscina, puerto Ethernet y posibilidad de control desde smartphone o tablet mediante aplicación para IOS (iPhone e iPad) y Android.
Código |  | Unidad |  | Descripción | Cantidad | Precio unitario | Importe
1 |  |  |  | Materiales
mt47pec110a |  | Ud |  | Equipo de electrólisis salina para generación de cloro, para una piscina de 30 m³ de capacidad, producción de cloro 7 g/h, con pantalla táctil, detector de gas, flujostato, portasondas compacto, entradas y salidas digitales para control de otros equipos de la piscina, puerto Ethernet y posibilidad de control desde smartphone o tablet mediante aplicación para IOS (iPhone y iPad) y Android. | 1 | 8267.01 | 8267.01
[5 empty] | Subtotal materiales: |  | 8267.01
2 |  |  |  | Mano de obra
mo008 |  | h |  | Plomero. | 2.721 | 60.7 | 165.16
mo107 |  | h |  | Ayudante de plomero. | 2.721 | 44.07 | 119.91
[5 empty] | Subtotal mano de obra: |  | 285.07
3 |  |  |  | Herramienta menor
|  | % |  | Herramienta menor | 2 | 8552.08 | 171.04
Coste de mantenimiento decenal: 7.763,58Q en los primeros 10 años. |  |  |  |  | Costos directos (1+2+3): |  | 8723.12